## Tabelle1
GRBL Parameter
GRBL v0.8 |  |  |  |  | GRBL v0.9
Para | Bezeichnung | Default | ShapeOko | Beschreibung | Para | Bezeichnung | Default | ShapeOko | Beschreibung
$0 | x, step/mm | 755906 | 33330 | Schritte für Bewegung um 1mm X-Achse | $100 | x, step/mm | 635000 | 33330 | Schritte für Bewegung um 1mm X-Achse
$1 | y, step/mm | 755906 | 33330 | Schritte für Bewegung um 1mm Y-Achse | $101 | y, step/mm | 635000 | 33330 | Schritte für Bewegung um 1mm Y-Achse
$2 | z, step/mm | 755906 | 320000 | Schritte für Bewegung um 1mm Z-Achse | $102 | z, step/mm | 635000 | 320000 | Schritte für Bewegung um 1mm Z-Achse
$3 | step pulse µs | 30 | 30 | Pulslänge des Schrittsignals aus Datenblatt Motortreiber. Kleinst-möglicher Wert den der Treiber noch sicher erkennen kann. | $0 | step pulse µs | 10 | 10 | Pulslänge des Schrittsignals aus Datenblatt Motortreiber. Kleinst-möglicher Wert den der Treiber noch sicher erkennen kann.
$4 | Default feed | 500000 | 250000 | Standard Verfahrgeschwindigkeit (G1, G2, G3)
$5 | Default seek | 500000 | 250000 | Standard Eilgeschwindigkeit (G0) | $110 | x max rate, mm/min | 635000 | 500000 | maximale Verfahrgeschwindigkeit X-Achse
[5 empty] | $111 | y max rate, mm/min | 635000 | 500000 | maximale Verfahrgeschwindigkeit Y-Achse
[5 empty] | $112 | z max rate, mm/min | 635000 | 500000 | maximale Verfahrgeschwindigkeit Z-Achse
$6 | step port invert mask | DDDSSS-- ZYXZYX-- 0b00011100 | DDDSSS-- ZYXZYX-- 0b11000000 | Bitmaske zum Invertieren der Dir (D) und Step (S) Signale für die Achsen X, Y und Z | $2 | step port invert mask | ZYX 0b00000000 | ZYX 0b00000000 | Bitmaske zum Invertieren der Step Signale für die Achsen X, Y und Z
[5 empty] | $3 | dir port invert mask | ZYX 0b00000110 | ZYX 0b00000110 | Bitmaske zum Invertieren der Dir Signale für die Achsen X, Y und Z
$7 | step idle delay msec | 25 | 255 | Zeit für die der Motor nach Positiosänderung noch bestromt wird. 255= Stepper immer bestromt | $1 | step idle delay, msec | 25 | 255 | Zeit für die der Motor nach Positiosänderung noch bestromt wird. 255= Stepper immer bestromt
$8 | acceleration mm/sec^2 | 50000 | 25000 | Beschleunigungswert für die Motoren. Je höher desto schneller erreichen die Motoren die gewünschte Verfahrgeschwindigkeit | $120 | x accel, mm/sec^2 | 50000 | 25000 | Beschleunigungswert für den X-Motor. Je höher desto schneller erreicht der Motor die gewünschte Verfahrgeschwindigkeit
[5 empty] | $121 | y accel, mm/sec^2 | 50000 | 25000 | Beschleunigungswert für den Y-Motor. Je höher desto schneller erreicht der Motor die gewünschte Verfahrgeschwindigkeit
[5 empty] | $121 | z accel, mm/sec^2 | 50000 | 25000 | Beschleunigungswert für den Z-Motor. Je höher desto schneller erreicht der Motor die gewünschte Verfahrgeschwindigkeit
$9 | junction deviation mm | 0.050 | 0.050 | Dieser Wert beeinflusst die Geschwindigkeit mit der Richtungsänderungen durchgeführt werden. Höhere Werte führen zu schnelleren aber ruckartigen Wegen | $11 | junction deviation, mm | 0.020 | 0.050 | Dieser Wert beeinflusst die Geschwindigkeit mit der Richtungsänderungen durchgeführt werden. Höhere Werte führen zu schnelleren aber ruckartigen Wegen
$10 | arc mm/segment | 0.100 | 0.100 | Kreise werden aus kleinen Geraden gebildet. Je kleiner dieser Wert, desto mehr Geraden werden verwendet um den Kreis nachzubilden und desto genauer wird der Kreis. | $12 | arc tolerance, mm | 0.002 | 0.002 | Kreise werden aus kleinen Geraden gebildet. Je kleiner dieser Wert, desto mehr Geraden werden verwendet um den Kreis nachzubilden und desto genauer wird der Kreis
$11 | n-arc correction, int | 25 | 25 | Spezialparameter, sollte nicht geändert werden.
$12 | n-decimals, int | 3 | 3 | Anzahl der Nachkommastellen
$13 | report inches, bool | 0 | 0 | Ausgabeeinheit: 0: Millimeter, 1: inch | $13 | report inches, bool | 0 | 0 | Ausgabeeinheit: 0: Millimeter, 1: inch
$14 | auto start bool | 1 | 1 | Wenn $14=1 ist, führt grbl automatisch einen cycle start durch sobald ein G-Code Kommando eingegeben wird so dass das Kommando umgehend ausgeführt wird.
$15 | invert step enable bool | 0 | 0 | Standardmäßig ist der stepper enable pin high um die Schritt-motortreiber abzuschalten und low um sie anzuschalten. Wenn Dein Setup das andersrum benötigt kann das Stepper enable signal mit $15=1 invertiert werden. (GRBL Neustart notwendig) | $4 | step enable invert, bool | 0 | 0 | Standardmäßig ist der stepper enable pin high um die Schritt-motortreiber abzuschalten und low um sie anzuschalten. Wenn Dein Setup das andersrum benötigt kann das Stepper enable signal mit $15=1 invertiert werden. (GRBL Neustart notwendig)
[5 empty] | $5 | limit pins invert, bool | 0 | 0 | Endschalter Signale invertieren (1=Ja)
[5 empty] | $6 | probe pin invert, bool | 0 | 0 | Probe Signal invertieren (1=Ja)
[5 empty] | $20 | soft limits, bool | 0 | 0 | Maximalwerte der Achsen per Software begrenzen
$16 | hard limits, bool | 0 | 0 | Enschalter auswerten. | $21 | hard limits, bool | 0 | 0 | Enschalter auswerten
$17 | homing cycle, bool | 0 | 0 | Homing verfügbar, 0: Nein, 1: Ja | $22 | homing cycle, bool | 0 | 0 | Homing verfügbar, 0: Nein, 1: Ja
$18 | homing dir invert mask int | ZYX 0b00000000 | ZYX 0b00000000 | Hierrüber kann die Richtung in die beim Homing gefahren wird je Achse invertiert werden. | $23 | homing dir invert mask int | ZYX 0b00000000 | ZYX 0b00000000 | Hierrüber kann die Richtung in die beim Homing gefahren wird je Achse invertiert werden.
$19 | homing feed mm/min | 25000 | 25000 | Geschwindigkeit für genaue Suche des Schaltpunktes beim Homing | $24 | homing feed, mm/min | 50000 | 25000 | Geschwindigkeit für genaue Suche des Schaltpunktes beim Homing
$20 | homing seek mm/min | 250000 | 250000 | Geschwindigkeit für grobe Suche des Schaltpunktes beim Homing | $25 | homing seek, mm/min | 635000 | 250000 | Geschwindigkeit für grobe Suche des Schaltpunktes beim Homing
$21 | homing debounce msec | 100 | 100 | Entprellung der Homing Schalter. Hängt vom verwendeten Schalter ab. Werte zwischen 5 und 25 sollten gut sein. | $26 | homing debounce msec | 25 | 100 | Entprellung der Homing Schalter. Hängt vom verwendeten Schalter ab. Werte zwischen 5 und 25 sollten gut sein.
$22 | homing pull-off mm | 1000 | 1000 | Nach dem homing werden alle Achsen um diesen Betrag vom Schaltpunkt entfernt damit anschließend kein End-Stop Alarm ausgelöst wird. | $27 | homing pull-off mm | 1000 | 1000 | Nach dem homing werden alle Achsen um diesen Betrag vom Schaltpunkt entfernt damit anschließend kein End-Stop Alarm ausgelöst wird.
[5 empty] | $10 | status report mask | 76543210 0b00000011 | 76543210 0b00000011 | Inhalt der Statusmeldung: Bit 0: Maschinenposition, Bit 1: Arbeitsposition, Bit 2: Planner Buffer, Bit 3: Empfangspuffer Bit 4: Endschalterzustand
[5 empty] | $130 | x max travel, mm |  |  | Maximalwert Arbeitsbereich für Soft-Limit X-Achse
[5 empty] | $131 | y max travel, mm |  |  | Maximalwert Arbeitsbereich für Soft-Limit Y-Achse
[5 empty] | $132 | z max travel, mm |  |  | Maximalwert Arbeitsbereich für Soft-Limit Z-Achse